## Sheet1
| USBasp Programmer v1.0 |  | Quantity | 100
Id | Designator | Package | Units | Designation | Quantity | Supplier and ref
1 | JP1,Jp2 | 0.254mm Pitch | 0.1 | Male Pin header | 10
3 | CON1 | USB_Micro-B_SMD | 1 | USB-MICRO-B | 100
5 | C1,C2 | 0603 Package | 2 | 22pF | 200
6 | C3 | 0603 Package | 1 | 0.1uF | 100
7 | C4 | c_elec_4x5.8 | 1 | 4.7uF | 100
8 | D1 | 0603 Package | 1 | RED LED | 100
9 | D2 | 0603 Package | 1 | GREEN LED | 100
10 | P1 | 5X2_FRC_2SIDE_EE | 1 | Box header | 100
11 | R1 | 0603 Package | 1 | 10K | 100
12 | R2 | 0603 Package | 1 | 2.2K | 100
13 | R3,R4 | 0603 Package | 2 | 68E | 200
14 | R5,R6,R7 | 0603 Package | 3 | 1k | 300
15 | X1 | Through hole | 1 | 12MHz Cryastal | 100
16 | IC1 | LQFP-32_7x7mm_Pitch0.8mm | 1 | ATMEGA8-AI | 100
17 | D3,D4 | SOD-80 | 2 | 3.6V | 200
0